## 住宅楼
润凯御园三区一期室内抹灰工程报价清单
编号 | 名称 | 施工做法 | 部位 | 单位 | 工程量 | [8 empty] | 综合单价 （元） | 综合合价 （元）
[5 empty] | 1#楼 | 2#楼 | 9#楼 | 10#楼 | 11#楼 | 12#楼 | 19#楼 | 20#楼 | 小计
地1 | 水泥砂浆地面 | 1) 30 厚1:2.5水泥砂浆抹平 2) 素水泥浆一道 3) 钢筋混凝土楼板 | 楼梯、商业楼梯 | 跑 | 91 | 71 | 37 | 78 | 70 | 37 | 70 | 76 | 530 |  | 0
内墙1 | 白色无机涂料 水泥砂浆墙面 | 1) 素水泥浆一道甩毛(内掺建筑胶),满挂钢丝网片（网片规格：镀锌电焊网规格16#，钢丝间距20*20mm） 2) 2 厚配套专用界面砂浆批刮 2) 7 厚 2:1:8 水泥石灰砂浆 3) 6 厚 1:2 水泥砂浆找平,压入一层耐碱玻纤网格布 | 地下微型车位 | ㎡ | 808.76 | 983.7 | 604.15 | 900.09 | 1096.96 | 588.64 | 0 | 0 | 4982.3 |  | 0
内墙 1 | 白色无机涂料 水泥砂浆墙面 | 1)素水泥浆一道甩毛(内掺建筑胶),挂钢丝网片满挂钢丝网片（网片规格：镀锌电焊网规格16#，钢丝间距20*20mm） 2)9厚 1:3 水泥砂浆 3)6厚 1:2.5 水泥砂浆找平,压入一层耐碱玻纤网格布 | 地下楼梯间 地下公共走道 | ㎡ | 272.64 | 304.67 | 260.27 | 316.19 | 353.7 | 260.49 | 715.88 | 686.1 | 3169.94 |  | 0
内墙 2 | 混合砂浆墙面 白色无机涂料 | 1) 素水泥浆一道甩毛(内掺建筑胶),挂钢丝网片满挂钢丝网片（网片规格：镀锌电焊网规格16#，钢丝间距20*20mm） 2)9厚 1:1:6 水泥石灰砂浆 3)6厚 1:0.5:3 水泥石灰砂浆抹平,压入一层耐碱玻纤网格布 | 地上楼梯间 | ㎡ | 1667.77 | 1634.42 | 753.06 | 1376.54 | 1258.13 | 753.06 | 1307.02 | 1280.65 | 10030.65 |  | 0
内墙 3 | 白色无机涂料 保温砂浆墙面 有保温墙面 | 1) 素水泥浆一道甩毛(内掺建筑胶),挂钢丝网片（网片规格：镀锌电焊网规格16#，钢丝间距20*20mm） 2)25厚无机轻集料保温砂浆Ⅰ型 3)5厚抗裂砂浆打底,压入一层耐碱玻纤网格布 | 地上楼梯间 | ㎡ | 0 | 0 | 0 | 0 | 0 | 0 | 0 | 0 | 0 |  | 0
内墙 4 | 白色无机涂料 水泥砂浆墙面 | 1) 素水泥浆一道甩毛(内掺建筑胶),墙体不同材料交接处、施工洞及预留洞处压入一层300宽钢丝网片 2)9厚 1:3 水泥砂浆 3)6厚 1:2.5 水泥砂浆找平,压入一层耐碱玻纤网格布 | 水暖井、电井 | ㎡ | 294.76 | 327.68 | 254.74 | 315.88 | 240.26 | 254.74 | 285.4 | 310.62 | 2284.08 |  | 0
|  | 1) 素水泥浆一道甩毛(内掺建筑胶),墙体不同材料交接处、施工洞及预留洞处压入一层300宽钢丝网片 2)9厚 1:3 水泥砂浆 3)6厚 1:2.5 水泥砂浆找平,压入一层耐碱玻纤网格布 | 地下各功能房间、电梯机房、风机房、水箱间 | ㎡ | 449.82 | 402.79 | 465.26 | 654.69 | 658.25 | 465.26 | 1915.45 | 1973.21 | 6984.73 |  | 0
|  | 1) 混凝土墙为水泥抹面、砌块墙随砌随抹 | 窗井 | ㎡ | 175.62 | 99.95 | 32.13 | 25.2 | 24.9 | 32.13 | 128.33 | 66.29 | 584.55 |  | 0
内墙 5 | 保温砂浆墙面 有保温墙面 | 1) 素水泥浆一道甩毛(内掺建筑胶),墙体不同材料交接处、施工洞及预留洞处压入一层 300 宽钢丝网片 2) 25 厚无机轻集料保温砂浆Ⅰ型 3) 5 厚抗裂砂浆打底,压入一层耐碱玻纤网格布 | 水暖井、电井、电表间 | ㎡ | 459.8 | 262.9 | 176.4 | 438.12 | 400.64 | 176.4 | 396.32 | 426.63 | 2737.21 |  | 0
内墙 6 | 面砖墙面 | 1) 素水泥浆一道甩毛(内掺建筑胶),挂钢丝网片（网片规格：镀锌电焊网规格16#，钢丝间距20*20mm） 2) 15 厚 1:3 水泥砂浆 3) 15 厚 1:2.5 水泥砂浆找平 | 地下车库入户大堂 一层入户大堂 地上公共走道 地上合用前室 地下合用前室 | ㎡ | 1018.13 | 911.77 | 533.54 | 1030.26 | 1032.63 | 533.54 | 955.82 | 1024.64 | 7040.33 |  | 0
内墙 7 | 面砖墙面 有保温墙面 | 1) 素水泥浆一道甩毛(内掺建筑胶),挂钢丝网片（网片规格：镀锌电焊网规格16#，钢丝间距20*20mm） 2) 25 厚无机轻集料保温砂浆Ⅰ型 3) 5 厚抗裂砂浆打底,压入一层耐碱玻纤网格布 | 地上公共走道 地上合用前室 | ㎡ | 604.2 | 446.9 | 48.5 | 493.02 | 452.8 | 48.5 | 459.84 | 471.97 | 3025.73 |  | 0
内墙 8 | 石膏砂浆墙面 白色涂料墙面 | 1) 专用界面剂,墙体不同材料交接处、施工洞及预留洞处压入一层 300 宽钢丝网片 2) 9 厚石膏砂浆 3) 6 厚石膏砂浆 | 客厅、餐厅 卧室、书房、商业网点 | ㎡ | 10347.84 | 7811.51 | 5734.22 | 10273.49 | 9529.18 | 5734.22 | 9552.93 | 10295.28 | 69278.67 |  | 0
内墙 9 | 面砖墙面 防水、防潮墙面 | 1) 素水泥浆一道甩毛(内掺建筑胶),墙体不同材料交接处、施工洞及预留洞处压入一层 300 宽钢丝网片 2) 9 厚 1:1:6 水泥砂浆 3) 6 厚 1:0.5:3 水泥砂浆抹平 | 卫生间 厨房 阳台 | ㎡ | 3623.25 | 1495.79 | 3143.54 | 4825.44 | 4350.35 | 3143.54 | 4902.65 | 1265.7 | 26750.26 |  | 0
内墙 10 | 白色涂料墙面 有保温墙面 | 1) 素水泥浆一道甩毛(内掺建筑胶),墙体不同材料交接处、施工洞 及预留洞处压入一层 300 宽钢丝网片 2) 10 厚无机轻集料保温砂浆Ⅰ型 3) 5 厚抗裂砂浆打底,压入一层耐碱玻纤网格布 | 卧室分户墙 | ㎡ | 964.5 | 837.54 | 309.6 | 966.42 | 891.2 | 309.6 | 876.16 | 1130.76 | 6285.78 |  | 0
屋面 1 | 上人屋面 保温屋面 | 1) 40 厚 C20 细石混凝土保护层,配双向 Φ 4@200 (纵横分仓缝间距不大于 6 米,缝宽 20 ,缝内填高分子密封膏) 2) 0.8 厚土工布隔离层 3) 30 厚 C20 细石混凝土找平层 4) 最薄处 30 厚 1 : 6 水泥焦渣找坡 2% 找坡层 ( 设透气管 ) 5) 110mm 厚挤塑聚苯板 6) 钢筋混凝土楼板 | 主楼屋面 | ㎡ | 360.51 | 268.41 | 261.5 | 365.97 | 407.8 | 261.5 | 404 | 377.2 | 2706.89 |  | 0
屋面 2 | 不上人屋面 保温屋面 | 1) 20 厚 M15 水泥砂浆保护层,表面抹平压光,并设 500x500 分格缝 2) 0.8 厚土工布隔离层 3) 30 厚 C20 细石混凝土找平层 4) 最薄处 30 厚 1 : 6 水泥焦渣找坡 2% 找坡层 ( 设透气管 ) 5) 110mm 厚挤塑聚苯板 6) 钢筋混凝土楼板 | 一层入户大堂屋面 楼梯、电梯屋面 风机房、水箱间屋面 | ㎡ | 76.1 | 107.54 | 34.41 | 139.8 | 100.8 | 34.41 | 104.1 | 100.28 | 697.44 |  | 0
屋面 3 | 不上人屋面 保温屋面 | 1) 20厚防水砂浆内掺3%防水粉压入耐碱玻纤网布( 160g/m )，向雨水口或外侧找 1% 坡度 2) 混凝土结构板 | 风井、窗井顶板、 排风道顶板 | ㎡ | 3 | 6.25 | 3.2 | 12.57 | 10.49 | 3.2 | 9.8 | 10.2 | 58.71 |  | 0
屋面 4 | 上人屋面 保温屋面 | 1) 40 厚 C20 细石混凝土保护层,配双向 Φ 4@200 (纵横分仓缝间距不大于 6 米,缝宽 20 ,缝内填高分子密封膏) 2) 0.8 厚土工布隔离层 3) 30 厚 C20 细石混凝土找平层 4) 最薄处 30 厚 1 : 6 水泥焦渣找坡 2% 找坡层 ( 设透气管 ) 5)80mm 厚挤塑聚苯板 6) 钢筋混凝土楼板 | 商业屋面 | ㎡ | 401 | 538.1 | 0 | 0 | 0 | 0 | 0 | 0 | 939.1 |  | 0
散水 | 细石砼面层 | 宽度1000,细石砼面层,灰土垫层.12J1-152-散2 1.40厚C20细石混凝土，上撒1:1水泥砂子压实赶光； 2.150厚3:7灰土； 3.素土夯实，向外坡4% | 室外 | ㎡ | 54.34 | 58.36 | 75.07 | 178.76 | 181.92 | 75.07 | 175.24 | 155.76 | 954.52 |  | 0
砖砌 台阶 |  | 1）20厚1:2水泥砂浆抹面 2）砖砌台阶 | 屋顶 | ㎡ | 0.572 | 0.572 | 0.286 | 0.572 | 0.572 | 0.286 | 0.572 | 0.572 | 4.004 |  | 0
台阶 | 石材面层 | 面层为火烧面或机磨纹花岗石板面层，做法详见12J1-157-坡13 1.60厚C15混凝土，台阶面向外找破1% 2.300厚3:7灰土 3.素土夯实（坡度按单体工程设计） | 单元入口、商业 | ㎡ | 192.44 | 184.14 | 16.66 | 60.1 | 60.6 | 16.66 | 60.56 | 58.47 | 649.63 |  | 0
冷桥 部位 |  | 1）20厚无机轻集料保温砂浆(Ⅰ型) | 各个部位女儿墙，屋面烟风道 | ㎡ | 131.76 | 112.2 | 87.358 | 123.77 | 57.2 | 87.358 | 110.47 | 93.96 | 804.076 |  | 0
合计 | [14 empty] | 0

## 幼儿园
润凯御园三区幼儿园室内抹灰工程报价清单
编号 | 名称 | 施工做法 | 部位 | 单位 | 工程量 | 综合单价 （元） | 综合合价 （元）
内墙 1 | 混合砂浆墙面 白色无机涂料 | 1) 素水泥浆一道甩毛(内掺建筑胶),挂钢丝网片（网片规格：镀锌电焊网规格16#，钢丝间距20*20mm） 2) 15 厚 1:1:6 水泥石灰砂浆 3) 15 厚 1:0.5:3 水泥石灰砂浆抹平,压入一层耐碱玻纤网格布 | 楼梯间 | ㎡ | 286.41 |  | 0
内墙 2 | 白色无机涂料 水泥砂浆墙面 | 1) 素水泥浆一道甩毛(内掺建筑胶),墙体不同材料交接处、施工洞及预留洞处压入一层 300 宽钢丝网片 2) 9 厚 1:3 水泥砂浆 3) 6 厚 1:2.5 水泥砂浆找平,压入一层耐碱玻纤网格布 | 热计量间、电井 进线间、 | ㎡ | 66.95 |  | 0
内墙 3 | 混合砂浆墙面 白色无机涂料 | 1) 素水泥浆一道甩毛(内掺建筑胶),墙体不同材料交接处、施工洞及预留洞处压入一层 300 宽钢丝网片 2) 9 厚 1:1:6 水泥石灰砂浆 3) 6 厚 1:0.5:3 水泥石灰砂浆抹平,压入一层耐碱玻纤网格布 | 走廊、晨检厅、 活动室、寝室、 多功能活动室、 兴趣班教室、 保健观察室、 办公室、会议室 | ㎡ | 4211.51 |  | 0
内墙 4 | 面砖墙面 防水、防潮墙面 | 1) 素水泥浆一道甩毛(内掺建筑胶),墙体不同材料交接处、施工洞及预留洞处压入一层 300 宽钢丝网片 2) 9 厚 1:1:6 水泥石灰砂浆 3) 6 厚 1:0.5:3 水泥石灰砂浆抹平 | 卫生间 厨房 | ㎡ | 1576.45 |  | 0
屋面 1 | 上人屋面 保温屋面 | 1) 40 厚 C20 细石混凝土保护层,配双向 Φ 4@200 (纵横分仓缝间距不大于 6 米, 缝宽 20 ,缝内填高分子密封膏) 2) 30 厚 C20 细石混凝土找平层 3) 最薄处 30 厚 1 : 6 水泥焦渣找坡 2% 找坡层 ( 设透气管 ) 4) 110mm 厚挤塑聚苯板 5) 钢筋混凝土楼板 | 主楼屋面 | ㎡ | 100.51 |  | 0
屋面 2 | 不上人屋面 保温屋面 | 1) 20 厚 M15 水泥砂浆保护层,表面抹平压光,并设 500x500 分格缝 2) 0.8 厚土工布隔离层 3) 30 厚 C20 细石混凝土找平层 4) 最薄处 30 厚 1 : 6 水泥焦渣找坡 2% 找坡层 ( 设透气管 ) 5) 110mm 厚挤塑聚苯板 6) 钢筋混凝土楼板 | 进线间、警卫室屋面 楼梯、电梯屋面 | ㎡ | 36.73 |  | 0
屋面 3 | 不上人屋面 保温屋面 | 1) 5 厚聚合物水泥防水抗裂砂浆压入耐碱玻纤网布( 160g/m 2 ) 2) 最薄处 20 厚无机轻集料保温砂浆(Ⅰ型),坡向雨水口或外侧找 1% 坡度 3) 混凝土结构板 | 雨篷、风井、窗井顶板 排风道顶板 | ㎡ | 3.7 |  | 0
散水 | 细石砼面层 | 宽度1000,细石砼面层,灰土垫层.12J1-152-散2 1.40厚C20细石混凝土，上撒1:1水泥砂子压实赶光； 2.150厚3:7灰土； 3.素土夯实，向外坡4% | 室外 | ㎡ | 102.38 |  | 0
台阶 | 石材面层 | 面层为火烧面或机磨纹花岗石板面层，做法详见12J1-157-坡13 1.60厚C15混凝土，台阶面向外找破1% 2.300厚3:7灰土 3.素土夯实（坡度按单体工程设计） | 入口 | ㎡ | 154.38 |  | 0
冷桥 部位 |  | 1）30厚无机轻集料保温砂浆 | 各个部位女儿墙，屋面烟风道 | ㎡ | 107.08 |  | 0
合计 | [6 empty] | 0

## 车库
润凯御园三区一期车库室内抹灰工程报价清单
编号 | 名称 | 施工做法 | 部位 | 单位 | 工程量 | 综合单价 （元） | 综合合价 （元）
地 1 | 细石混凝土地面 | 1) 30 厚 C20 细石混凝土抹平 2) 素水泥浆一道 3) 钢筋混凝土底板 | 楼梯 | 跑 | 8 |  | 0
内墙 1 | 釉面砖墙面 (高度至顶) | 1) 素水泥浆一道甩毛(内掺建筑胶),墙体不同材料交接处、施工洞及预留洞处压入一层 300 宽钢丝网片 2) 9 厚 1:1:6 水泥石灰砂浆 3) 6 厚 1:0.5:3 水泥石灰砂浆抹平 | 卫生间 | ㎡ | 189.27 |  | 0
内墙 2 | 白色无机涂料 水泥砂浆墙面 | 1) 素水泥浆一道甩毛(内掺建筑胶),墙体不同材料交接处、施工洞及预留洞处压入一层 300 宽钢丝网片 2) 2 厚配套专用界面砂浆批刮 3) 7 厚 2:1:8 水泥石灰砂浆 4) 6 厚 1:2 水泥砂浆找平,压入一层耐碱玻纤网格布 | 配电间 报警阀室 水泵房 换热站、热计量间、进风机房、排风机房 | ㎡ | 1802.32 |  | 0
内墙 3 | 白色无机涂料 水泥砂浆墙面 | 1) 素水泥浆一道甩毛(内掺建筑胶),挂钢丝网片（网片规格：镀锌电焊网规格16#，钢丝间距20*20mm） 2) 2 厚配套专用界面砂浆批刮 2) 7 厚 2:1:8 水泥石灰砂浆 3) 6 厚 1:2 水泥砂浆找平,压入一层耐碱玻纤网格布 | 车库、坡道 社区综合服务设施服务 文化活动站 物业管理与服务设施 消防控制室 | ㎡ | 5208.31 |  | 0
内墙 4 | 白色无机涂料 水泥砂浆墙面 | 1) 素水泥浆一道甩毛(内掺建筑胶),挂钢丝网片（网片规格：镀锌电焊网规格16#，钢丝间距20*20mm） 2) 2 厚配套专用界面砂浆批刮 3) 7 厚 2:1:8 水泥石灰砂浆 4) 6 厚 1:2 水泥砂浆找平,压入一层耐碱玻纤网格布 | 地下楼梯间 | ㎡ | 117.46 |  | 0
屋面 | 出地面风井顶板 | 1) 20厚防水砂浆压入耐碱玻纤网布( 160g/m )，向雨水口或外侧找 1% 坡度 2) 混凝土结构板 | 风井、窗井顶板 | ㎡ | 57.15 |  | 0
合计 | [6 empty] | 0